## Folha 1
MBH020 | m² | Sub-base de betão.
Sub-base de betão simples de 15 cm de espessura, realizada com betão C12/15 (X0(P); D12; S3; Cl 1,0) fabricado em central e betonagem desde camião, espalhamento e vibração manual, com acabamento com pré-execução de mestras e nivelado, para o uso posterior como suporte de pavimento. O preço não inclui a camada base.
Unitário |  | Ud | Descrição | Rend. | Preço unitário | Importância
mt10hmf020ab |  | m³ | Betão simples C12/15 (X0(P); D12; S3; Cl 1,0), fabricado em central, segundo NP EN 206-1. | 0.158 | 93.23 | 14.73
mq06vib020 |  | h | Régua vibradora de 3 m. | 0.095 | 4.76 | 0.45
mo041 |  | h | Oficial de 1ª construção de obra civil. | 0.05 | 18.85 | 0.94
mo087 |  | h | Ajudante de construção de obra civil. | 0.05 | 18.4 | 0.92
|  | % | Custos directos complementares | 2 | 17.04 | 0.34
Custo de manutenção decenal: 1,22€ nos primeiros 10 anos. |  |  |  |  | Total: | 17.38