## Folha 1
EHN010 | m³ | Núcleo ou parede de betão.
Parede de betão armado 2F, de até 3 m de altura, de 30 cm de espessura média, realizada com betão C25/30 (XC1(P); D12; S3; Cl 0,4) fabricado em central, e betonagem com grua, e aço A400 NR, com uma quantidade aproximada de 50 kg/m³, execução em condições complexas. Montagem e desmontagem de sistema de cofragem com acabamento para revestir, realizado com painéis metálicos modulares, amortizáveis em 150 utilizações. Inclusive arame de atar, separadores, negativos para passagem dos tensores, elementos de sustentação, fixação e escoramento necessários para a estabilidade da cofragem e líquido descofrante MasterFinish RL 294 "BASF", para evitar a aderência do betão à cofragem. O preço inclui a elaboração e o montagem da armadura no local definitivo da sua colocação em obra.
Unitário |  |  | Ud | Descrição | Rend. | Preço unitário | Importância
mt08eme070c |  |  | m² | Painéis metálicos modulares, para cofragem de paredes de betão de até 3 m de altura. | 0.044 | 200 | 8.8
mt08eme075v |  |  | Ud | Estrutura suporte de sistema de cofragem vertical, para paredes de betão a duas faces, de até 3 m de altura, formada por escoras metálicas para estabilização e aprumo da superfície cofrante. | 0.044 | 275 | 12.1
mt08dba010g |  |  | l | Agente desmoldante, à base de óleos especiais, emulsionante em água MasterFinish RL 294 "BASF", para cofragens metálicas, fenólicas ou de madeira. | 0.2 | 2.26 | 0.45
mt08var204 |  |  | Ud | Negativos de PVC para passagem dos tensores da cofragem, de vários diâmetros e comprimentos. | 0.667 | 0.93 | 0.62
mt07aco020d |  |  | Ud | Separador homologado para muros. | 8 | 0.06 | 0.48
mt07aco040e |  |  | kg | Aço em varões nervurados, A400 NR, fornecido em obra em varões sem elaborar, de vários diâmetros. | 51 | 0.6 | 30.6
mt08var050 |  |  | kg | Arame galvanizado para atar, de 1,30 mm de diâmetro. | 0.6 | 1.1 | 0.66
mt10haf020bgngc |  |  | m³ | Betão C25/30 (XC1(P) D12; S3; Cl 0,4), fabricado em central, segundo NP EN 206-1. | 1.05 | 83.08 | 87.23
mo044 |  |  | h | Oficial de 1ª cofrador. | 2.017 | 19.66 | 39.65
mo091 |  |  | h | Ajudante de cofrador. | 2.2 | 19.18 | 42.2
mo043 |  |  | h | Oficial de 1ª armador de ferro. | 0.4 | 19.66 | 7.86
mo090 |  |  | h | Ajudante de armador de ferro. | 0.52 | 19.18 | 9.97
mo045 |  |  | h | Oficial de 1ª estruturista, em trabalhos de betonagem. | 0.255 | 19.66 | 5.01
mo092 |  |  | h | Ajudante de estruturista, em trabalhos de betonagem. | 1.05 | 19.18 | 20.14
|  |  | % | Custos directos complementares | 2 | 265.77 | 5.32
Custo de manutenção decenal: 10,84€ nos primeiros 10 anos. | [5 empty] | Total: | 271.09