## Folha 1
EHS011 | m³ | Pilar circular de betão armado.
Pilar de secção circular de betão armado, de 35 cm de diâmetro médio, realizado com betão C25/30 (XC1(P); D12; S3; Cl 0,4) fabricado em central, e betonagem com grua, e aço A400 NR, com uma quantidade aproximada de 120 kg/m³; montagem e desmontagem de sistema de cofragem com acabamento para revestir, em piso de até 3 m de altura livre, formado por: superfície cofrante de moldes cilíndricos de bandas de papel kraft, alumínio e polietileno, de uma única utilização e estrutura suporte vertical de escoras metálicas, amortizáveis em 150 utilizações. Inclusive arame de atar e separadores. O preço inclui a elaboração da armadura (corte, dobragem e moldagem de elementos) em fábrica e a montagem no lugar definitivo da sua colocação em obra.
Unitário |  |  | Ud | Descrição | Rend. | Preço unitário | Importância
mt07sep010ac |  |  | Ud | Separador homologado de plástico para armaduras de pilares de vários diâmetros. | 12 | 0.07 | 0.84
mt07aco040b |  |  | kg | Armadura elaborada em fábrica com aço em varões nervurados, A400 NR, de vários diâmetros. | 120 | 0.78 | 93.6
mt08var050 |  |  | kg | Arame galvanizado para atar, de 1,30 mm de diâmetro. | 0.6 | 1.1 | 0.66
mt08tub020ae |  |  | m² | Molde cilíndrico descartável de bandas de papel kraft, alumínio e polietileno em espiral, para cofragem de pilares de betão, de até 3 m de altura e 35 cm de diâmetro médio, para acabamento não aparente do betão. Inclusive acessórios de montagem. | 11.429 | 14.82 | 169.38
mt50spa081a |  |  | Ud | Escora metálica telescópica, até 3 m de altura. | 0.085 | 16.04 | 1.36
mt10haf020bgngc |  |  | m³ | Betão C25/30 (XC1(P) D12; S3; Cl 0,4), fabricado em central, segundo NP EN 206-1. | 1.05 | 83.08 | 87.23
mo044 |  |  | h | Oficial de 1ª cofrador. | 1.886 | 19.66 | 37.08
mo091 |  |  | h | Ajudante de cofrador. | 1.886 | 19.18 | 36.17
mo043 |  |  | h | Oficial de 1ª armador de ferro. | 0.672 | 19.66 | 13.21
mo090 |  |  | h | Ajudante de armador de ferro. | 0.672 | 19.18 | 12.89
mo045 |  |  | h | Oficial de 1ª estruturista, em trabalhos de betonagem. | 0.36 | 19.66 | 7.08
mo092 |  |  | h | Ajudante de estruturista, em trabalhos de betonagem. | 1.45 | 19.18 | 27.81
|  |  | % | Custos directos complementares | 2 | 487.31 | 9.75
[6 empty] | Total: | 497.06