## Folha 1
NIA200 | m² |  | Impermeabilização de depósito de água com revestimento sintético.
Impermeabilização de depósito de água potável, com duas demãos de revestimento sintético elástico impermeabilizante bicomponente à base de resinas de poliuretano alifático, sem dissolventes, MasterSeal M 808 "BASF", com um rendimento de 0,5 kg/m²; com prévia aplicação de uma demão de primário incolor bicomponente à base de resinas epóxi, MasterSeal P 308 "BASF".
Unitário |  | Ud |  | Descrição | Rend. | Preço unitário | Importância
mt15bas285c |  | kg |  | Primário incolor bicomponente à base de resinas epóxi, MasterSeal P 308 "BASF". | 0.5 | 19.01 | 9.51
mt15bas280c |  | kg |  | Revestimento sintético elástico impermeabilizante bicomponente à base de resinas de poliuretano alifático, sem dissolventes, MasterSeal M 808 "BASF", cor cinzento, permeável ao vapor de água, com alta resistência aos agentes químicos e resistência à intempérie, apto para estar em contacto com agua potável. | 0.5 | 13.48 | 6.74
mo032 |  | h |  | Oficial de 1ª aplicador de produtos impermeabilizantes. | 0.15 | 18.85 | 2.83
mo070 |  | h |  | Ajudante de aplicador de produtos impermeabilizantes. | 0.15 | 18.4 | 2.76
|  | % |  | Custos directos complementares | 2 | 21.84 | 0.44
Custo de manutenção decenal: 0,89€ nos primeiros 10 anos. | [5 empty] | Total: | 22.28