## Folha 1
ROA010 | m² |  | Pintura com tinta para uso alimentar.
Aplicação manual de duas demãos de revestimento impermeabilizante bicomponente, MasterSeal M 391 Wine Red "BASF", cor vermelho, à base de resinas epóxi e poliamida, sem aminas aromáticas, (rendimento: 0,3 kg/m² cada demão), sobre superfícies interiores de tanques ou silos de aço para uso alimentar.
Unitário |  | Ud |  | Descrição | Rend. | Preço unitário | Importância
mt15bas290ea |  | kg |  | Revestimento impermeabilizante bicomponente, MasterSeal M 391 Wine Red "BASF", cor vermelho, à base de resinas epóxi e poliamida, sem aminas aromáticas, com certificado de aptidão para estar em contacto com produtos alimentares. | 0.6 | 34.49 | 20.69
mo038 |  | h |  | Oficial de 1ª pintor. | 0.15 | 18.85 | 2.83
mo076 |  | h |  | Ajudante de pintor. | 0.15 | 18.4 | 2.76
|  | % |  | Custos directos complementares | 2 | 26.28 | 0.53
Custo de manutenção decenal: 69,44€ nos primeiros 10 anos. | [5 empty] | Total: | 26.81