## Folha 1
ROH010 | m² |  | Pintura apta para estar em contacto com agua potável.
Aplicação manual de duas demãos de revestimento sintético elástico impermeabilizante bicomponente à base de resinas de poliuretano alifático, sem dissolventes, MasterSeal M 808 "BASF", cor cinzento, (rendimento: 0,25 kg/m² cada demão), sobre superfícies de aço em contacto com agua potável.
Unitário |  | Ud |  | Descrição | Rend. | Preço unitário | Importância
mt15bas280c |  | kg |  | Revestimento sintético elástico impermeabilizante bicomponente à base de resinas de poliuretano alifático, sem dissolventes, MasterSeal M 808 "BASF", cor cinzento, permeável ao vapor de água, com alta resistência aos agentes químicos e resistência à intempérie, apto para estar em contacto com agua potável. | 0.5 | 13.48 | 6.74
mo038 |  | h |  | Oficial de 1ª pintor. | 0.15 | 18.85 | 2.83
mo076 |  | h |  | Ajudante de pintor. | 0.15 | 18.4 | 2.76
|  | % |  | Custos directos complementares | 2 | 12.33 | 0.25
Custo de manutenção decenal: 32,58€ nos primeiros 10 anos. | [5 empty] | Total: | 12.58