## Folha 1
RSI010 | m² | Pavimento industrial, sistema MasterTop "BASF".
Pavimento industrial, realizado com o sistema MasterTop 100 "BASF", apto para caves, constituído por: base de betão armado de 20 cm de espessura, realizada com betão HA-25/B/20/IIa fabricado em central, e betonagem desde camião, espalhamento e vibração mecânico através de espalhadora, e malha electrossoldada AR42 100x300 mm de aço A500 EL como armadura de distribuição, colocada sobre separadores homologados; e aplicação sobre o betão fresco de camada de desgaste de argamassa endurecedora, MasterTop 100 "BASF" CT - C60 - F10 - A6, segundo EN 13813, cor Cinzento Natural (5 kg/m²), com acabamento superficial através de afagamento e polimento mecânicos. O preço não inclui a sub-base nem a execução e a vedação das juntas.
Unitário |  |  | Ud | Descrição |  | Rend. |  | Preço unitário | Importância
mt10haf010nga |  |  | m³ | Betão HA-25/B/20/IIa, fabricado em central. |  | 0.21 |  | 84.64 | 17.77
mt07ame020ddc |  |  | m² | Malha electrossoldada AR42 100x300 mm, com arames longitudinais de 4,2 mm de diâmetro e arames transversais de 4,2 mm de diâmetro, aço A500 EL. |  | 1.2 |  | 1.64 | 1.97
mt07aco020j |  |  | Ud | Separador homologado para pavimentos contínuos. |  | 2 |  | 0.04 | 0.08
mt09bnc010s |  |  | kg | Argamassa endurecedora, MasterTop 100 "BASF" CT - C60 - F10 - A6, segundo EN 13813, cor Cinzento Natural, composta de cimento, inertes seleccionados de quartzo, pigmentos orgânicos e aditivos, de baixa porosidade, com uma densidade aparente de 1330 kg/m³, com resistência aos óleos e à gasolina, uma resistência à compressão de 75000 kN/m² e uma resistência à abrasão segundo o método de Böhme EN 13892-3 de 6 cm³ / 50 cm². |  | 5 |  | 0.62 | 3.1
mq06ext010 |  |  | h | Espalhadora para pavimentos de betão. |  | 0.008 |  | 75.97 | 0.61
mq06fra010 |  |  | h | Talocha mecânica de betão. |  | 0.555 |  | 5.07 | 2.81
mq06aca030 |  |  | h | Polidora para pavimentos de betão, composta por pratos giratórios aos que se acoplam uma série de mós abrasivas diamantadas, refrigeradas com água, com sistema de aspiração. |  | 0.2 |  | 13.25 | 2.65
mo121 |  |  | h | Oficial de 1ª aplicador de pavimentos industriais. |  | 0.462 |  | 18.85 | 8.71
mo122 |  |  | h | Ajudante de aplicador de pavimentos industriais. |  | 0.582 |  | 18.4 | 10.71
|  |  | % | Custos directos complementares |  | 2 |  | 48.41 | 0.97
Custo de manutenção decenal: 27,65€ nos primeiros 10 anos. | [7 empty] | Total: | 49.38
Referência e título da norma |  |  |  |  | Aplicabilidade(a) |  | Obrigatoriedade(b) |  |  | Sistema(c)
EN 13813:2002 |  |  |  |  | 182003 |  | 182004
Revestimentos contínuos para pavimentos — Materiais — Especificações e requisitos
(a) Data de entrada em aplicação da norma harmonizada e início do período de coexistência
(b) Data final do período de coexistência / entrada em vigor da marcação CE
(c) Sistema de avaliação e verificação da regularidade do desempenho