## Folha 1
RSI025 | m² |  | Revestimento de pavimento industrial, sistema MasterTop PG "BASF".
Revestimento de pavimento industrial, realizado sobre base de betão endurecido, com o sistema MasterTop 135 PG "BASF", apto para estacionamentos, em interiores, através da aplicação sucessiva de: argamassa, MasterEmaco P 200 "BASF", como ponte de aderência, (2 kg/m²); camada base de 10 mm de espessura com argamassa fluida de presa rápida, MasterTop 135 PG "BASF", CT - C60 - F10 - A6, segundo EN 13813, cor cinzento (20 kg/m²); líquido redutor da evaporação e melhorador superficial MasterKure 111 WB "BASF", cor amarelo fluorescente (0,15 l/m²) e acabamento superficial através de afagamento e polimento mecânicos. O preço não inclui a superfície suporte nem a execução e a vedação das juntas.
Unitário |  | Ud |  | Descrição |  | Rend. |  | Preço unitário | Importância
mt09reh010d |  | kg |  | Argamassa, MasterEmaco P 200 "BASF", à base de cimentos especiais, resinas e inertes seleccionados, permeável ao vapor de água e com alta resistência a ciclos de gelo-degelo, como ponte de aderência para materiais cimentícios sobre betão. |  | 2 |  | 1.14 | 2.28
mt09bnc015d |  | kg |  | Argamassa fluida de presa rápida, MasterTop 135 PG "BASF", CT - C60 - F10 - A6, segundo EN 13813, cor cinzento, composta de cimento e aditivos, com resistência aos sulfatos, aos álcalis e à água do mar e uma resistência à abrasão segundo o método de Böhme EN 13892-3 de 6 cm³ / 50 cm². |  | 20 |  | 0.98 | 19.6
mt09bnc018a |  | l |  | Líquido redutor da evaporação e melhorador superficial MasterKure 111 WB "BASF", cor amarelo fluorescente, para pavimentos de betão. |  | 0.15 |  | 12.26 | 1.84
mq06pym020 |  | h |  | Misturadora-bombeadora para argamassas autonivelantes. |  | 0.2 |  | 10.2 | 2.04
mq06fra010 |  | h |  | Talocha mecânica de betão. |  | 0.25 |  | 5.07 | 1.27
mq06aca030 |  | h |  | Polidora para pavimentos de betão, composta por pratos giratórios aos que se acoplam uma série de mós abrasivas diamantadas, refrigeradas com água, com sistema de aspiração. |  | 0.2 |  | 13.25 | 2.65
mo121 |  | h |  | Oficial de 1ª aplicador de pavimentos industriais. |  | 0.8 |  | 18.85 | 15.08
mo122 |  | h |  | Ajudante de aplicador de pavimentos industriais. |  | 0.8 |  | 18.4 | 14.72
|  | % |  | Custos directos complementares |  | 2 |  | 59.48 | 1.19
Custo de manutenção decenal: 33,98€ nos primeiros 10 anos. | [7 empty] | Total: | 60.67
Referência e título da norma |  |  |  |  | Aplicabilidade(a) |  | Obrigatoriedade(b) |  |  | Sistema(c)
EN 13813:2002 |  |  |  |  | 182003 |  | 182004
Revestimentos contínuos para pavimentos — Materiais — Especificações e requisitos
(a) Data de entrada em aplicação da norma harmonizada e início do período de coexistência
(b) Data final do período de coexistência / entrada em vigor da marcação CE
(c) Sistema de avaliação e verificação da regularidade do desempenho