## Folha 1
RSN130 | m | Vedação de junta em pavimento contínuo de betão, com massa vedante.
Vedação de junta de 10 mm de largura e 20 mm de profundidade em pavimento contínuo de betão, através da colocação de cordão de polietileno expandido de células fechadas, de secção circular de 6 mm de diâmetro, MasterSeal 920 "BASF" como obturador de fundo; aplicação com trincha de primário monocomponente à base de poliuretano, MasterSeal P 147 "BASF", incolor nos bordos da junta; e posterior aplicação com pistola manual o pneumática, de massa elastomérica monocomponente à base de poliuretano, MasterSeal NP 474 "BASF", de cor branca, como material de vedação.
Unitário |  | Ud | Descrição | Rend. | Preço unitário | Importância
mt27wav020b |  | m | Fita adesiva de pintor, de 50 cm de largura. | 2 | 0.2 | 0.4
mt15bas010A |  | m | Cordão de polietileno expandido de células fechadas, de secção circular de 15 mm de diâmetro, MasterSeal 920 "BASF", para o enchimento de fundo de junta. | 1.05 | 0.08 | 0.08
mt15bas020d |  | l | Primário monocomponente à base de poliuretano, MasterSeal P 147 "BASF", incolor, para melhorar a coesão dos bordos da junta a vedar e incrementar a aderência com a massa vedante. | 0.01 | 19.81 | 0.2
mt15bas030m |  | Ud | Cartucho de massa elastomérica monocomponente à base de poliuretano, MasterSeal NP 474 "BASF", de cor branca, de 600 ml, tipo F-25 HM segundo EN ISO 11600, de alta aderência e de endurecimento rápido, com elevadas propriedades elásticas, resistência à intempérie, ao envelhecimento e aos raios UV, apta para estar em contacto com agua potável, dureza Shore A aproximada de 35 e alongamento em ruptura > 600%, segundo EN ISO 11600. | 0.167 | 6.42 | 1.07
mo020 |  | h | Oficial de 1ª construção. | 0.207 | 18.85 | 3.9
|  | % | Custos directos complementares | 2 | 5.65 | 0.11
Custo de manutenção decenal: 10,66€ nos primeiros 10 anos. |  |  |  |  | Total: | 5.76