## Folha 1
CSZ020 | m² |  | Sistema de cofragem para sapata.
Montagem de sistema de cofragem recuperável metálica, para sapata, formado por painéis metálicos, amortizáveis em 200 utilizações, e posterior desmontagem do sistema de cofragem. Inclusive elementos de sustentação, fixação e escoramentos necessários para a sua estabilidade e líquido descofrante MasterFinish RL 294 "BASF", para evitar a aderência do betão à cofragem.
Unitário |  | Ud |  | Descrição | Rend. | Preço unitário | Importância
mt08eme040 |  | m² |  | Painéis metálicos de várias dimensões, para cofragem de elementos de betão. | 0.005 | 52 | 0.26
mt50spa052b |  | m |  | Pranchão de madeira de pinho, de 20x7,2 cm. | 0.02 | 5.27 | 0.11
mt50spa081a |  | Ud |  | Escora metálica telescópica, até 3 m de altura. | 0.013 | 16.04 | 0.21
mt08eme051a |  | m |  | Fita de aço galvanizado, para cofragem metálica. | 0.1 | 0.29 | 0.03
mt08var050 |  | kg |  | Arame galvanizado para atar, de 1,30 mm de diâmetro. | 0.05 | 1.1 | 0.06
mt08var060 |  | kg |  | Pregos de aço de 20x100 mm. | 0.1 | 7 | 0.7
mt08dba010g |  | l |  | Agente desmoldante, à base de óleos especiais, emulsionante em água MasterFinish RL 294 "BASF", para cofragens metálicas, fenólicas ou de madeira. | 0.03 | 2.26 | 0.07
mo044 |  | h |  | Oficial de 1ª cofrador. | 0.357 | 19.66 | 7.02
mo091 |  | h |  | Ajudante de cofrador. | 0.476 | 19.18 | 9.13
|  | % |  | Custos directos complementares | 2 | 17.59 | 0.35
[6 empty] | Total: | 17.94