## Folha 1
EFE021 | m³ | Enchimento do tardoz da abóbada.
Enchimento de tardoz de abóbada com betão simples C16/20 (X0(P); D25; S2; Cl 1,0), com meios manuais.
Unitário |  |  | Ud | Descrição | Rend. | Preço unitário | Importância
mt10hmf020da |  |  | m³ | Betão simples C16/20 (X0(P); D25; S2; Cl 1,0), fabricado em central, segundo NP EN 206-1. | 1.05 | 90.28 | 94.79
mo020 |  |  | h | Oficial de 1ª construção. | 0.616 | 18.85 | 11.61
mo113 |  |  | h | Operário não qualificado construção. | 1.232 | 17.83 | 21.97
|  |  | % | Custos directos complementares | 2 | 128.37 | 2.57
Custo de manutenção decenal: 2,62€ nos primeiros 10 anos. | [5 empty] | Total: | 130.94