## Folha 1
EHE015 | m² |  | Sistema de cofragem para laje de escada.
Montagem e desmontagem de sistema de cofragem para formação de laje de escada de betão armado, com acabamento para revestir na sua face inferior e laterais, com degraus de betão, em piso de até 3 m de altura livre, formado por: superfície cofrante de pranchas de madeira de pinho, amortizáveis em 10 utilizações; estrutura suporte horizontal de pranchas de madeira de pinho, amortizáveis em 10 utilizações e estrutura suporte vertical de escoras metálicas, amortizáveis em 150 utilizações. Inclusive líquido descofrante MasterFinish RL 294 "BASF", para evitar a aderência do betão à cofragem.
Unitário |  | Ud |  | Descrição | Rend. | Preço unitário | Importância
mt50spa052b |  | m |  | Pranchão de madeira de pinho, de 20x7,2 cm. | 0.75 | 5.27 | 3.95
mt08eve020 |  | m² |  | Sistema de cofragem para formação de degraus em lajes inclinadas de escada de betão armado, com escoras e painéis de madeira. | 0.2 | 17.4 | 3.48
mt50spa081a |  | Ud |  | Escora metálica telescópica, até 3 m de altura. | 0.016 | 16.04 | 0.26
mt08cim030b |  | m³ |  | Madeira de pinho. | 0.003 | 166.71 | 0.5
mt08var060 |  | kg |  | Pregos de aço de 20x100 mm. | 0.04 | 7 | 0.28
mt08dba010g |  | l |  | Agente desmoldante, à base de óleos especiais, emulsionante em água MasterFinish RL 294 "BASF", para cofragens metálicas, fenólicas ou de madeira. | 0.03 | 2.26 | 0.07
mo044 |  | h |  | Oficial de 1ª cofrador. | 1.047 | 19.66 | 20.58
mo091 |  | h |  | Ajudante de cofrador. | 1.047 | 19.18 | 20.08
|  | % |  | Custos directos complementares | 2 | 49.2 | 0.98
[6 empty] | Total: | 50.18