## Folha 1
EHY020 | m² |  | Reparação estrutural de betão, com argamassa à base de cimento.
Aplicação manual de argamassa tixotrópica, modificada com polímeros, reforçada com fibras, de retracção compensada, com uma resistência à compressão aos 28 dias maior ou igual a 30 N/mm² e um módulo de elasticidade maior ou igual a 23000 N/mm², classe R3, tipo CC, segundo NP EN 1504-3, Euroclasse A1 de reacção ao fogo, segundo NP EN 13501-1, em camada de 15 mm de espessura média, com acabamento superficial afagado com esponja ou talocha, para reparação e reforço estrutural de elemento de betão.
Unitário |  | Ud |  | Descrição |  | Rend. |  | Preço unitário | Importância
mt09rem110d |  | kg |  | Argamassa tixotrópica, modificada com polímeros, reforçada com fibras, de retracção compensada, com uma resistência à compressão aos 28 dias maior ou igual a 30 N/mm² e um módulo de elasticidade maior ou igual a 23000 N/mm², classe R3, tipo CC, segundo NP EN 1504-3, Euroclasse A1 de reacção ao fogo, segundo NP EN 13501-1, para reparação estrutural do betão. |  | 25.5 |  | 1.02 | 26.01
mt08aaa010a |  | m³ |  | Água. |  | 0.004 |  | 1.5 | 0.01
mo020 |  | h |  | Oficial de 1ª construção. |  | 0.431 |  | 18.85 | 8.12
mo113 |  | h |  | Operário não qualificado construção. |  | 0.431 |  | 17.83 | 7.68
|  | % |  | Custos directos complementares |  | 2 |  | 41.82 | 0.84
Custo de manutenção decenal: 0,85€ nos primeiros 10 anos. | [7 empty] | Total: | 42.66
Referência e título da norma |  |  |  |  | Aplicabilidade(a) |  | Obrigatoriedade(b) |  |  | Sistema(c)
EN 1504-3:2005 |  |  |  |  | 1102010 |  | 112009
Produtos e sistemas para a proteção e reparação de estruturas de betão — Definições, requisitos, controlo da qualidade e avaliação da conformidade — Parte 3: Reparação estrutural e não-estr utural
(a) Data de entrada em aplicação da norma harmonizada e início do período de coexistência
(b) Data final do período de coexistência / entrada em vigor da marcação CE
(c) Sistema de avaliação e verificação da regularidade do desempenho