## Folha 1
EHY030 | m² |  | Argamassa para reparação não estrutural de betão, à base de cimento.
Reparação não estrutural em edifícios e estruturas de betão (vazios ou espaços ocos, ninhos de gravilhas, etc.) através da aplicação manual de argamassa modificada com polímeros, de nivelação superficial, MasterEmaco N 5200 "BASF", com uma resistência à compressão aos 28 dias maior ou igual a 31 N/mm², classe R2 segundo NP EN 1504-3, em camada de 20 mm de espessura média, acabamento afagado.
Unitário |  | Ud |  | Descrição |  | Rend. |  | Preço unitário | Importância
mt09reh080b |  | kg |  | Argamassa modificada com polímeros, de nivelação superficial, MasterEmaco N 5200 "BASF", com uma resistência à compressão aos 28 dias maior ou igual a 31 N/mm², classe R2 segundo NP EN 1504-3, para reparação não estrutural do betão. |  | 30 |  | 1.58 | 47.4
mt08aaa010a |  | m³ |  | Água. |  | 0.004 |  | 1.5 | 0.01
mo020 |  | h |  | Oficial de 1ª construção. |  | 0.528 |  | 16.85 | 8.9
mo113 |  | h |  | Operário não qualificado construção. |  | 0.528 |  | 15.82 | 8.35
|  | % |  | Custos directos complementares |  | 2 |  | 64.66 | 1.29
Custo de manutenção decenal: 1,32€ nos primeiros 10 anos. | [7 empty] | Total: | 65.95
Referência e título da norma |  |  |  |  | Aplicabilidade(a) |  | Obrigatoriedade(b) |  |  | Sistema(c)
EN 1504-3:2005 |  |  |  |  | 1102006 |  | 112009
Produtos e sistemas para a proteção e reparação de estruturas de betão — Definições, requisitos, controlo da qualidade e avaliação da conformidade — Parte 3: Reparação estrutural e não-estr utural
(a) Data de entrada em aplicação da norma harmonizada e início do período de coexistência
(b) Data final do período de coexistência / entrada em vigor da marcação CE
(c) Sistema de avaliação e verificação da regularidade do desempenho