## Folha 1
EHY052 | m² |  | Revestimento protector de betão armado contra a corrosão.
Aplicação manual de impregnação hidrofugante incolor inibidora da corrosão, MasterProtect 8000 CI "BASF", de baixa viscosidade, à base de silano e inibidores de corrosão organofuncionais, sobre superfície de betão armado, para a obtenção de uma camada protectora contra a corrosão das armaduras e permeável ao vapor de água, aplicada com trincha ou rolo em duas camadas, com 0,33 l/m² de consumo médio por camada.
Unitário |  | Ud |  | Descrição |  | Rend. |  | Preço unitário | Importância
mt27tsb020d |  | l |  | Impregnação hidrofugante incolor inibidora da corrosão, MasterProtect 8000 CI "BASF", de baixa viscosidade, à base de silano e inibidores de corrosão organofuncionais, permeável ao vapor de água, para a protecção contra a corrosão de elementos de betão armado e pré-esforçado, segundo NP EN 1504-2. |  | 0.66 |  | 52.5 | 34.65
mo020 |  | h |  | Oficial de 1ª construção. |  | 0.185 |  | 18.48 | 3.42
mo113 |  | h |  | Operário não qualificado construção. |  | 0.185 |  | 17.39 | 3.22
|  | % |  | Custos directos complementares |  | 2 |  | 41.29 | 0.83
Custo de manutenção decenal: 5,05€ nos primeiros 10 anos. | [7 empty] | Total: | 42.12
Referência e título da norma |  |  |  |  | Aplicabilidade(a) |  | Obrigatoriedade(b) |  |  | Sistema(c)
EN 1504-2:2004 |  |  |  |  | 192005 |  | 112009
Produtos e sistemas para a proteção e reparação de estruturas de betão — Definições, requisitos, controlo da qualidade e avaliação da conformidade — Parte 2: Sistemas de proteção superficial do betão
(a) Data de entrada em aplicação da norma harmonizada e início do período de coexistência
(b) Data final do período de coexistência / entrada em vigor da marcação CE
(c) Sistema de avaliação e verificação da regularidade do desempenho