## Folha 1
EMZ310 | m² | Reforço de laje de madeira, através de conectores e betão leve.
Reforço de laje de vigotas de madeira, através da disposição em furos de 5 conectores por m² de laje, formados por parafusos de aço galvanizado (qualidade 6.8 segundo EN ISO 898-1), de 12 mm de diâmetro e 100 mm de comprimento, com cabeça hexagonal, rosca métrica total, porcas e anilhas, fixados às vigas com resina epóxi-acrilato, livre de estireno, MasterFlow 920 AN "BASF"; e 15 conectores por m² de laje, formados por parafusos de aço galvanizado (qualidade 6.8 segundo EN ISO 898-1), de 10 mm de diâmetro e 80 mm de comprimento, com cabeça hexagonal, rosca métrica total, porcas e anilhas, fixadas às vigotas com resina epóxi-acrilato, livre de estireno, MasterFlow 920 AN "BASF"; colocação de malha electrossoldada AR42 100x300 mm de aço A500 EL e descarga da camada de compressão de 5 cm de espessura de betão leve LC25/28 (XC1(P); D12; S2; Cl 0,4; D1,4) fabricado em central, e betonagem com grua; colocação e remoção de escoramento das vigotas.
Unitário |  |  | Ud | Descrição | Rend. | Preço unitário | Importância
mt08eff040aa |  |  | m² | Painel estrutural de madeira para uso em ambiente húmido, de 2500x1250 mm e 15 mm de espessura, segundo NP EN 312. | 1.05 | 6.8 | 7.14
mt07emr111d |  |  | Ud | Prego, de 4 mm de diâmetro e 75 mm de comprimento, de aço galvanizado de alta aderência. | 9 | 0.08 | 0.72
mt50spa052b |  |  | m | Pranchão de madeira de pinho, de 20x7,2 cm. | 0.04 | 5.27 | 0.21
mt50spa101 |  |  | kg | Pregos de aço. | 0.045 | 1.56 | 0.07
mt50spa081a |  |  | Ud | Escora metálica telescópica, até 3 m de altura. | 0.013 | 16.04 | 0.21
mt26reh100v |  |  | Ud | Cartucho de 825 ml de resina epóxi-acrilato, livre de estireno, MasterFlow 920 AN "BASF", de dois componentes, com dosificador e boca de mistura automática, para ancoragens estruturais verticais e horizontais. | 0.18 | 14.9 | 2.68
mt07rem020er |  |  | Ud | Parafuso de aço galvanizado qualidade 6.8 segundo EN ISO 898-1, tipo M-12, de cabeça hexagonal e rosca métrica total segundo DIN 931 e NP EN ISO 4014, de 12 mm de diâmetro e 100 mm de comprimento, com porca e anilha, para a sua utilização, fixados com resina, como conectores em vigas e vigotas de madeira. | 5 | 0.34 | 1.7
mt07rem020dp |  |  | Ud | Parafuso de aço galvanizado qualidade 6.8 segundo EN ISO 898-1, tipo M-10, de cabeça hexagonal e rosca métrica total segundo DIN 931 e NP EN ISO 4014, de 10 mm de diâmetro e 80 mm de comprimento, com porca e anilha, para a sua utilização, fixados com resina, como conectores em vigas e vigotas de madeira. | 15 | 0.19 | 2.85
mt07ame020ddc |  |  | m² | Malha electrossoldada AR42 100x300 mm, com arames longitudinais de 4,2 mm de diâmetro e arames transversais de 4,2 mm de diâmetro, aço A500 EL. | 1.1 | 1.64 | 1.8
mt10hes060fAEe |  |  | m³ | Betão leve LC25/28 (XC1(P) D12; S2; Cl 0,4; D1,4), fabricado em central, segundo NP EN 206-1. | 0.053 | 169.93 | 9.01
mo044 |  |  | h | Oficial de 1ª cofrador. | 0.124 | 19.66 | 2.44
mo091 |  |  | h | Ajudante de cofrador. | 0.124 | 19.18 | 2.38
mo020 |  |  | h | Oficial de 1ª construção. | 0.616 | 18.85 | 11.61
mo077 |  |  | h | Ajudante de construção. | 0.616 | 18.4 | 11.33
mo043 |  |  | h | Oficial de 1ª armador de ferro. | 0.027 | 19.66 | 0.53
mo090 |  |  | h | Ajudante de armador de ferro. | 0.027 | 19.18 | 0.52
mo045 |  |  | h | Oficial de 1ª estruturista, em trabalhos de betonagem. | 0.524 | 19.66 | 10.3
mo092 |  |  | h | Ajudante de estruturista, em trabalhos de betonagem. | 0.524 | 19.18 | 10.05
|  |  | % | Custos directos complementares | 2 | 75.55 | 1.51
Custo de manutenção decenal: 1,54€ nos primeiros 10 anos. | [5 empty] | Total: | 77.06