## Folha 1
NID010 | m² |  | Impermeabilização interior de floreira com revestimento contínuo elástico.
Formação de impermeabilização interior de floreira ou cavidade onde se coloquem plantas, executada através da aplicação de impermeabilizante líquido, MasterSeal M 860 "BASF", de cor cinzento, de dois componentes à base de resina de poliureia sem dissolventes e pigmentos. Incluindo preparação da superfície suporte com a aplicação de uma demão de primário transparente, MasterTop P 621 "BASF" e resolução de pontos singulares através de geotêxtil não tecido de fibras de poliéster, de 90 g/m² de massa superficial fixado com massa tixotrópica à base de poliuretano líquido, cor cinzento.
Unitário |  | Ud |  | Descrição | Rend. | Preço unitário | Importância
mt15bas120a |  | kg |  | Primário transparente, MasterTop P 621 "BASF", de dois componentes à base de resina epóxi sem dissolventes, para aplicar sobre superfície suporte cimentícia. | 0.2 | 15.04 | 3.01
mt15rer500a |  | m² |  | Geotêxtil não tecido de fibras de poliéster, de 90 g/m² de massa superficial. | 0.05 | 11.62 | 0.58
mt15rer140a |  | kg |  | Massa tixotrópica à base de poliuretano líquido, cor cinzento. | 0.1 | 19.52 | 1.95
mt15bas165a |  | kg |  | Impermeabilizante líquido, MasterSeal M 860 "BASF", de cor cinzento, de dois componentes à base de resina de poliureia sem dissolventes e pigmentos, permeável ao vapor de água, com dureza Shore A aproximada de 75, segundo EN ISO 868 e alongamento a rotura >= 700%, segundo EN ISO 8339, para aplicar com palustra dentada, para formar uma membrana impermeável em coberturas planas ou inclinadas. | 1.6 | 11.94 | 19.1
mo032 |  | h |  | Oficial de 1ª aplicador de produtos impermeabilizantes. | 0.167 | 17.19 | 2.87
mo070 |  | h |  | Ajudante de aplicador de produtos impermeabilizantes. | 0.167 | 16.81 | 2.81
|  | % |  | Custos directos complementares | 2 | 30.32 | 0.61
Custo de manutenção decenal: 1,24€ nos primeiros 10 anos. | [5 empty] | Total: | 30.93