## Folha 1
NIJ030 | m | Vedação de junta de dilatação com massa elástica de alta resistência aos produtos químicos e petrolíferos.
Vedação de junta de dilatação de 15 mm de largura, em paramento vertical exterior, com massa elástica tixotrópica bicomponente à base de polisulfuretos, MasterSeal CR 170 "BASF", de cor cinzento, sobre cordão de polietileno expandido de células fechadas, de secção circular de 20 mm de diâmetro, MasterSeal 920 "BASF"; acabamento através de alisamento do material com espátula.
Unitário |  | Ud | Descrição | Rend. | Preço unitário | Importância
mt15bas010B |  | m | Cordão de polietileno expandido de células fechadas, de secção circular de 20 mm de diâmetro, MasterSeal 920 "BASF", para o enchimento de fundo de junta. | 1 | 0.16 | 0.16
mt15bas235d |  | l | Massa elástica tixotrópica bicomponente à base de polisulfuretos, MasterSeal CR 170 "BASF", de cor cinzento, com alta resistência aos produtos químicos e petrolíferos, resistência ao envelhecimento e aos raios UV, e elevadas propriedades elásticas. | 0.113 | 22.31 | 2.52
mo112 |  | h | Operário especializado construção. | 0.218 | 18.27 | 3.98
|  | % | Custos directos complementares | 2 | 6.66 | 0.13
Custo de manutenção decenal: 10,86€ nos primeiros 10 anos. |  |  |  |  | Total: | 6.79