## Folha 1
NIJ050 | m |  | Vedação de junta de dilatação com banda elástica impermeável.
Vedação de junta de dilatação com banda elástica impermeável de elastómero termoplástico, MasterSeal 930 "BASF", cor cinzento, de 150 mm de largura e 1 mm de espessura, colocada com sobreposições, fixada ao suporte através de adesivo de dois componentes à base de resina epóxi sem dissolventes, MasterSeal 933 "BASF", (rendimento: 1 kg/m), aplicado em duas camadas, a primeira camada antes da colocação da banda e a segunda camada depois da colocação da banda, deixando livre a zona da banda exposta ao movimento.
Unitário |  | Ud |  | Descrição | Rend. | Preço unitário | Importância
mt09reh450d |  | kg |  | Adesivo de dois componentes à base de resina epóxi sem dissolventes, MasterSeal 933 "BASF", de endurecimento sem retracção, impermeável à água, com alta resistência aos agentes químicos e a ciclos de gelo-degelo e apta para estar em contacto com agua potável, para banda de vedação de juntas de movimento. | 1 | 10.17 | 10.17
mt09reh455g |  | m |  | Banda elástica impermeável de elastómero termoplástico, MasterSeal 930 "BASF", cor cinzento, de 150 mm de largura e 1 mm de espessura, apta para estar em contacto com agua potável, para vedação de juntas de movimento. | 1.1 | 6.83 | 7.51
mo032 |  | h |  | Oficial de 1ª aplicador de produtos impermeabilizantes. | 0.218 | 18.85 | 4.11
mo070 |  | h |  | Ajudante de aplicador de produtos impermeabilizantes. | 0.218 | 18.4 | 4.01
|  | % |  | Custos directos complementares | 2 | 25.8 | 0.52
Custo de manutenção decenal: 42,11€ nos primeiros 10 anos. | [5 empty] | Total: | 26.32