## Folha 1
NIR005 | m² |  | Revestimento elástico.
Impermeabilização através de revestimento contínuo elástico impermeabilizante à base de polímeros acrílicos em dispersão aquosa, MasterSeal M 517 "BASF", cor branco, com um rendimento de 1,5 kg/m².
Unitário |  | Ud |  | Descrição | Rend. | Preço unitário | Importância
mt15bas240j |  | kg |  | Revestimento contínuo elástico impermeabilizante à base de polímeros acrílicos em dispersão aquosa, MasterSeal M 517 "BASF", cor branco. | 1.5 | 4.03 | 6.05
mo032 |  | h |  | Oficial de 1ª aplicador de produtos impermeabilizantes. | 0.165 | 17.19 | 2.84
mo070 |  | h |  | Ajudante de aplicador de produtos impermeabilizantes. | 0.165 | 16.81 | 2.77
|  | % |  | Custos directos complementares | 2 | 11.66 | 0.23
Custo de manutenção decenal: 0,59€ nos primeiros 10 anos. | [5 empty] | Total: | 11.89