## Folha 1
NLD010 | m² |  | Impermeabilização líquida de floreira, pelo interior.
Impermeabilização líquida de floreira, pelo interior, com uma demão de impermeabilizante líquido, MasterSeal M 860 "BASF", de cor cinzento, de dois componentes à base de resina de poliureia sem dissolventes e pigmentos; com prévia aplicação de uma demão de primário incolor de dois componentes, MasterTop P 622 "BASF", à base de resina epóxi sem dissolventes, de baixa viscosidade. Inclusive geotêxtil não tecido de fibras de poliéster e massa tixotrópica, para o tratamento de pontos singulares.
Unitário |  | Ud |  | Descrição |  | Rend. |  | Preço unitário | Importância
mt27upx040c |  | kg |  | Primário incolor de dois componentes, MasterTop P 622 "BASF", à base de resina epóxi sem dissolventes, de baixa viscosidade, para aplicar sobre superfície suporte de betão ou de argamassa. |  | 0.4 |  | 12.01 | 4.8
mt15rer501a |  | m² |  | Geotêxtil não tecido de fibras de poliéster, de 100 g/m² de massa superficial e 0,82 mm de espessura, fornecido em rolos de 0,2x100 m. |  | 0.05 |  | 3.08 | 0.15
mt15rer140a |  | kg |  | Massa tixotrópica à base de poliuretano líquido, cor cinzento. |  | 0.1 |  | 19.52 | 1.95
mt15bas165a |  | kg |  | Impermeabilizante líquido, MasterSeal M 860 "BASF", de cor cinzento, de dois componentes à base de resina de poliureia sem dissolventes e pigmentos, permeável ao vapor de água, com dureza Shore A aproximada de 75, segundo EN ISO 868 e alongamento a rotura >= 700%, segundo EN ISO 8339, para aplicar com palustra dentada, para formar uma membrana impermeável em coberturas planas ou inclinadas, segundo EN 13813. |  | 1.6 |  | 14.95 | 23.92
mo032 |  | h |  | Oficial de 1ª aplicador de produtos impermeabilizantes. |  | 0.166 |  | 18.85 | 3.13
mo070 |  | h |  | Ajudante de aplicador de produtos impermeabilizantes. |  | 0.166 |  | 18.4 | 3.05
|  | % |  | Custos directos complementares |  | 2 |  | 37 | 0.74
Custo de manutenção decenal: 1,51€ nos primeiros 10 anos. | [7 empty] | Total: | 37.74
Referência e título da norma |  |  |  |  | Aplicabilidade(a) |  | Obrigatoriedade(b) |  |  | Sistema(c)
EN 13813:2002 |  |  |  |  | 182003 |  | 182004
Revestimentos contínuos para pavimentos — Materiais — Especificações e requisitos
(a) Data de entrada em aplicação da norma harmonizada e início do período de coexistência
(b) Data final do período de coexistência / entrada em vigor da marcação CE
(c) Sistema de avaliação e verificação da regularidade do desempenho