## Folha 1
UXC010 | m² | Pavimento contínuo de betão impresso, para exteriores.
Pavimento contínuo de betão impresso, com juntas, de 10 cm de espessura, realizado com betão C20/25 (X0(P); D12; S3; Cl 1,0) fabricado em central e betonagem desde camião, espalhamento e vibração manual; acabamento impresso em relevo e tratado superficialmente com argamassa decorativa de camada de desgaste para pavimento de betão cor branco, rendimento 4,5 kg/m²; desmoldante em pó cor bordeaux e camada de impermeabilização final com resina impermeabilizante.
Unitário |  | Ud | Descrição | Rend. | Preço unitário | Importância
mt10hmf020eb |  | m³ | Betão simples C20/25 (X0(P); D12; S3; Cl 1,0), fabricado em central, segundo NP EN 206-1. | 0.105 | 99 | 10.4
mt09wnc011ca |  | kg | Argamassa decorativa de camada de desgaste para pavimento de betão cor branco, composta de cimento, inertes de sílica, aditivos orgânicos e pigmentos. | 4.5 | 0.45 | 2.03
mt09wnc020f |  | kg | Desmoldante em pó cor bordeaux, aplicado em pavimentos contínuos de betão impresso, composto de cargas, pigmentos e aditivos orgânicos. | 0.2 | 3.71 | 0.74
mt09wnc030a |  | kg | Resina impermeabilizante, para a cura e vedação de pavimentos contínuos de betão impresso, composta de resina sintética em dispersão aquosa e aditivos específicos. | 0.25 | 4.28 | 1.07
mq06vib020 |  | h | Régua vibradora de 3 m. | 0.019 | 4.67 | 0.09
mq08lch040 |  | h | Hidrolimpadora a pressão. | 0.174 | 4.6 | 0.8
mo041 |  | h | Oficial de 1ª construção de obra civil. | 0.298 | 18.85 | 5.62
mo087 |  | h | Ajudante de construção de obra civil. | 0.474 | 18.4 | 8.72
|  | % | Custos directos complementares | 2 | 29.47 | 0.59
Custo de manutenção decenal: 3,31€ nos primeiros 10 anos. |  |  |  |  | Total: | 30.06